## Sheet1
生殖医学科设备技术参数-2019年
一 | 电动注液器
1 | 进口品牌。
2 | 用于辅助生殖实验室配置试剂和培养液。
3 | 规格：适用于1ml至100ml的各种型号移液管，吸液控制有快和慢两个控制档， 排液有吹和重力排液两档。
4 | 吸液速度最快可达3秒内吸取25ml液体。
5 | 电池：可充电。
6 | 电池使用时间: 连续8小时。
7 | 充电器1个。
8 | 过滤器：0.45um。
9 | 材质：ASA。
10 | 温度范围：室温+10℃-100℃
11 | 温度程序4个
二 | 恒温试管架
1 | 进口品牌，用于维持试管内液体温度
2 | 温度设定操作简单，侧边可拆卸，易于清洁。
3 | 铝合金主体，温度均一性好
4 | 温度设置：室温-50℃
5 | 试管位：14*14ml
6 | 外部尺寸：WxDxH 100x200x135mm
三 | 台式防震台
1 | 进口品牌，用于卵胞浆内单精子注射操作时防止震动
2 | 不锈钢面板
3 | 高度低于60MM
4 | 3个防震气囊提供优越的防震效果
5 | 可放任何品牌的显微操作系统
6 | 最大承重量：120KG
7 | 大小：580x380MM
四 | 电热恒温培养箱
1 | 用于加热及保持液体温度
2 | 控温范围：+5～60℃，温度波动±0.5℃，温度均匀性±1℃
3 | 外部尺寸：约850x760x970mm
4 | 电源：220v，50Hz
五 | 生物显微镜
1 | 用于精子形态学观察使用。
2 | 放大率范围：40X-1000X。目镜筒：E2-TF铰链式三目观察筒（倾斜角30°，可旋转 360°，双目瞳距：47mm-75mm）；目镜：CFI E10X/20mm。物镜：CFI E平场消色差4X，NA=0.10，CFI E平场消色差10X,NA=0.25，CFI E平场消色差40X，NA=0.65，CFI E平场消色差100X（油），NA=1.25
3 | 转换器：内倾式四孔转换器
4 | 工作台：矩形216mm×150mm,行程78mm×54mm，采用低位置X/Y共轴手柄；
5 | 粗微调焦：微调每圈0.2mm，粗调每圈37.7mm。最小刻度2um（位于微调手轮左侧），粗调力 矩可调，工作台有自恢复聚焦机构
6 | 照明系统：6V20W卤钨灯
六 | 精液采集仪
1 | 用于采集精液、射精障碍和勃起功能障碍的诊断和治疗。
2 | 内置双气囊，使阴茎前后产生不同握力；可调电动装置，自动模拟阴茎前后抽动动作
3 | 红外线照射装置，局部加温，促进阴茎海绵体血液循环
4 | 低频电脉冲刺激穴位，诱发阴茎勃起
5 | 专用取精套收集完整的精液标本，避免污染及交叉感染，并能测量精液量
6 | 用贴近龟头的温度传感器测量龟头温度，在阴茎勃起较为充分时测量阴茎勃起周径，获取数据准确而客观
七 | 三气培养箱
1 | 体积：数字PID控制，水套式，57L
2 | 温度控制范围：室温+5℃-50℃；温度控制精度：±0.1℃。
3 | CO2控制范围：0.0-19.9%；CO2控制精度：±0.1%。
4 | O2控制系统：开-关控制；O2控制范围：1-89%；O2控制精度：±0.5%。
5 | 外部尺寸：WxDxH 450x472x605mm；内部尺寸：WxDxH 360x370x430mm。
7 | 所需气体：纯CO2 和 纯N2，不需要预混合三气。
8 | 具备温度、CO2浓度、O2浓度报警功能。
9 | 具备软件控制的过热保护安全功能。
八 | 精密移液器10ul
1 | 量程：0.5-10ul,适配20ul枪头
2 | 系统误差：±1.2%，±0.12ul
3 | 随机误差：±0.6%，±0.6ul
精密移液器100ul
1 | 量程：10-100ul,适配200ul枪头
2 | 系统误差：±0.6%，±0.6ul
3 | 随机误差：±0.2%，±0.2ul
九 | 液氮运输罐
1 | 几何容积：10L
2 | 空重：6kg左右
3 | 口径：50mm
4 | 外径：300mm
5 | 静态蒸发率：0.12L/d
十 | 便携式超声视诊器（无线迷你超声视诊器）
扫描方式：电子阵列扫描
-探头频率：6.5MHz
-探头曲率半径：13mm
-扫描深度：50mm~100mm，可调
-扫描角度：149
-显示模式：B、B/M
-图像调节：增益、焦点、反相脉冲谐波、降噪
-穿刺辅助功能：平面内穿刺引导线功能，平面外穿刺引导与血管自动测量功能，针尖显影增强功能
-电池工作时间：3小时
-充电方式：USB充电或无线充电
-测量功能：距离、面积、周长、心率、产科
-尺寸：296mm×60mm×20mm
-重量：280g
-探头与主机连接方式：wifi无线连接
-Wifi类型：802.11g/20MHz/5G/450Mbps
-软件支持系统：苹果Apple iOS和安卓Android，微软Windows
-图像帧频：12f/s
-会诊功能：直接通过手机、平板实现互联网远程会诊，也支持现场多部手机/平板同屏显示进行会诊